## ARSIENAS
1(10).pielikums
Atklāta konkursa "Daudzdzīvokļu dzīvojamās mājas
vienkāršotā renovācija Ausekļa ielā 26, Valkā"nolikumam
Iepirkums SVN 2013/4 ERAF
Būves nosaukums: Daudzdzīvokļu dzīvojamās mājas vienkāršotā renovācija Ausekļa ielā 26, Valkā
Adrese: Ausekļa iela 26, Valka, Valkas novads
Ārsienas, ēkas sienu siltināšana
Nr.p.k. | Kods | Darba nosaukums | Mērvie-nība | Dau-dzums
1 | 21-0000 | Cokola profila stiprināšana pa ēkas perimetru | m | 189
|  | cokola profili | m | 207.9
2 | 21-0000 | Ēkas fasādes sienu gruntēšana ar universālo grunti | m2 | 3810
|  | grunts Sakret UG vai ekvivalents | l | 762
3 | 0 | Fasādes sienu siltināšana ar cieto fasādes akmens vati 120 mm | m2 | 3156
|  | PAROC FAS 3, 120 mm vai ekvivalents | m2 | 3471.6
|  | līmjava Sakret BK vai ekvivalents | kg | 14202
|  | dībeļi | gab | 17358
4 |  | Fasādes sienu siltināšana ar cieto fasādes akmens vati 50 mm | m2 | 381.7
|  | PAROC FAS 3, 50 mm vai ekvivalents | m2 | 419.87
|  | līmjava Sakret BK vai ekvivalents | kg | 1717.65
|  | dībeļi | gab | 2099.35
5 | 0 | Armējoša stiklšķiedras sieta iestrāde līmjavā fasādes sienām | m2 | 3810
|  | stiklašķiedras siets | m2 | 4191
|  | līmjava Sakret BAK vai ekvivalents | kg | 19050
|  | PVC stūris ar sietu | m | 915
6 | 0 | Fasādes sienu gruntēšana pirms dekoratīvā apmetuma | m2 | 3810
|  | grunts Sakret PG vai ekvivalents | l | 762
7 | 0 | Fasādes sienas dekoratīvais apmetums (biezpiens) b=2mm | m2 | 3810
|  | dekoratīvais apmetums Sakret SBP vai ekvivalents | kg | 15240
8 | 0 | Fasādes sienu gruntēšana pirms krāsošana | m2 | 3810
|  | grunts Sakret KS-G vai ekvivalents | l | 762
9 | 0 | Fasādes sienu krāsošana | m2 | 3810
|  | krāsa Sakret KS vai ekvivalents | l | 1333.5
10 | 02-0010 | Ēkas esošās apmales demontāža, b=600mm | m | 184
11 | 03-2100 | Grunts atrakšana gar ēkas pamatiem | m3 | 149
12 |  | Grunts transports līdz 6 km atbērtnē | m3 | 149
13 | 05-2000 | Jaunas apmales betonēšana ar pamatnes sagatavošanu | m2 | 128.8
|  | šķembas 32-63 mm | m3 | 30.9
|  | smilts | m3 | 63.8
|  | keramzīta oļi | m3 | 63.8
|  | betons B20 | m3 | 18.41
14 | 02-0010 | Bojātā cokola apmetuma demontāža | m2 | 42.7
15 | 0 | Cokola virsmas gruntēšana | m2 | 259.8
|  | grunts Sakret UG vai ekvivalents | l | 51.96
16 | 13-0000 | Cokola vertikālā hidroizolācija | m2 | 129.9
|  | izolācija Sakret OAD vai ekvivalents | kg | 194.85
17 | 13-1000 | Cokola siltināšana ar putupolistirolu 100mm | m2 | 220.8
|  | Tenapors Ekstra EPS 150 vai ekvivalents | m2 | 231.84
|  | dībeļi | gab | 1104
|  | līmjava hidroizolējoša | kg | 883.2
18 |  | Cokola siltināšana ar putupolistirolu 50mm | m2 | 39
|  | Tenapors Ekstra EPS 150 vai ekvivalents | m2 | 40.95
|  | dībeļi | gab | 195
|  | līmjava hidroizolējoša | kg | 156
19 | 0 | Apmetums pa cinkotu metāla apmetuma sietu | m2 | 220.8
|  | cinkots metāla apmetuma siets | m2 | 242.88
|  | apmetums uz cementa bāzes | kg | 1324.8
20 | 0 | Cokola gruntēšana pirms krāsošanas | m2 | 122.4
|  | grunts Sakret KS-G vai ekvivalents | l | 24.48
21 | 0 | Cokola krāsošana | m2 | 122.4
|  | krāsa Sakret FC vai ekvivalents | l | 42.84
22 | 02-0010 | Ratiņu telpas stikla bloku un mūra sienu demontāža | m2 | 37.5
23 | 06-1000 | Fibo bloku mūris stikla bloku vietā | m3 | 9.38
|  | fibo bloki b= 250 | m3 | 10.318
|  | cementa java B10 | m3 | 0.7504
|  | fibo armatūra | m | 147
24 |  | Betona grīdas izbūve | m2 | 17
|  | betons B15 | m3 | 1.8
25 | 0 | Mūra gruntēšana pirms apmetuma | m2 | 22.9
|  | grunts Sakret PG vai ekvivalents | l | 4.58
26 | 10-0002 | Mūra apmetums | m2 | 45.8
|  | Sakret CLP Plus universālais apmetums vai ekvivalents | kg | 687
27 |  | Apmetuma gruntēšana | m2 | 45.8
|  | grunts Sakret UG vai ekvivalents | l | 9.16
28 |  | Sienas krāsošana | m2 | 22.9
|  | krāsa Sakret KS vai ekvivalents | l | 8.015
29 | 02-0800 | Lodžiju metāla rāmja un margu demontāža | m2 | 228.5
30 |  | Malējo statņu pārmetināšana | gb | 106
31 |  | Metāla statņu un margu krāsošana ar sagatavošanas darbiem | m2 | 316.5
|  | rūsas pārveidotājs | l | 47.5
|  | grunts | l | 47.5
|  | krāsa | l | 110.8
32 |  | Lodžiju margu rekonstrukcija | m2 | 228.5
|  | sloksne - 5x50 | kg | 878.6
|  | tērauda profilloksne T20-24-1100 0,45 mm | m2 | 242
|  | ēvelēti dēļi, krāsoti 37x69 | m3 | 0.5
|  | ēvelēti dēļi, krāsoti 37x94 | m3 | 0.69
|  | cinkots krāsots skārda lāsenis | m | 195
|  | bultskrūves M5x20 | gb | 1110
|  | skrūves | gb | 3520
33 |  | Lodžiju griestu sagatavošana krāsošanai | m2 | 238.4
|  | grunts Sakret KS-G vai ekvivalents | l | 71.52
|  | Sakret CC vai ekvivalents | kg | 381.44
34 |  | Lodžiju griestu krāsošana | m2 | 238.4
|  | krāsa Sakret KS vai ekvivalents | l | 83.44
35 |  | Lodžiju grīdu un sienu pieslēguma vietu hidroizolācijas ierīkošana | m2 | 62.4
|  | grunts | l | 9.4
|  | ceresit CR 65 vai analogs | kg | 249.6
36 |  | Vecās deformācijas šuves demontāža | m | 36
37 |  | Jaunas deformācijas šuves izbūve | m | 36
|  | SIKA Bottningslist 50 mm vai ekvivalents | m | 74
|  | Ceresit CS 29 vai ekvivalents | tūb. | 36
|  | Sakret MAT D/12 vai ekvivalents | m | 74
|  | Paroc eXtra vai ekvivalents | m2 | 11.9
|  | šuves profila siets | m2 | 8.72
38 |  | Uzstādīt gaisa pieplūdes vārstus komplektā ar iepriekš salāgota diametra PVC caurules starpliku | gb | 148
39 | 02-0000 | Ventilācijas restītes 30x25mm demontāža | gab | 66
40 |  | Ventilācijas atveres aizpildīšana ar līmjavu | gb | 66
41 | 20-2000 | Būvgružu savākšana un aizvešana | m3 | 31.7
Būvuzņēmējam jāievērtē darbu daudzums, nepieciešamie materiāli un papildus darbi būvdarbu
apjoma sarakstā minēto darbu veikšanai, kas nav minēti šajā sarakstā, bet bez kuriem nebūtu
iespējami būvdarbi tehnoloģiski pareizi un spēkā esoši.

## JUMTI
1(9).pielikums
Atklāta konkursa "Daudzdzīvokļu dzīvojamās mājas
vienkāršotā renovācija Ausekļa ielā 26, Valkā"nolikumam
Iepirkums SVN 2013/4 ERAF
Būves nosaukums: Daudzdzīvokļu dzīvojamās mājas vienkāršotā renovācija Ausekļa ielā 26, Valkā
Adrese: Ausekļa iela 26, Valka, Valkas novads
Savietoto jumtu siltināšana fasādē gar Ausekļa ielu un ieejas jumtiņu remonts
Nr.p.k. | Kods | Darba nosaukums | Mērvie-nība | Dau-dzums
Jumts virs 5.stāva dzīvokļiem
1 | 01-0400 | Parapeta skārda segumu, lāseņu demontāža | m2 | 151.8
2 | 02-0500 | Esošās siltumizolācijas un tvaika izolācijas demontāža | m2 | 44.85
3 |  | Parapetu paaugstināšana | m3 | 2.24
|  | FIBO 3 b= 15cm | m3 | 2.46
|  | cementa java | m3 | 0.68
4 |  | Pilastru mūra paaugstināšana | m3 | 0.06
|  | silikāta ķieģeļi | gab | 18
|  | cementa java | m3 | 0.01
5 |  | Spāru uzstādīšana | m3 | 0.23
|  | spāres 100*90 | m3 | 0.25
|  | OSB 18 mm | m2 | 15.2
|  | ķīmiskie enkuri l=400 mm | gab | 138
6 |  | Rievas frēzēšana panelī lāseņu stiprināšanai | m | 75
7 | 05-1500 | Cementa javas kārta slīpuma veidošanai | m2 | 44.85
|  | cementa java B 10 | m3 | 2.2425
8 | 13-0000 | PE plēves tvaika izolācija | m2 | 44.85
|  | PE plēve | m2 | 49.335
9 | 13-0100 | Savietoto jumtu siltināšana | m2 | 44.85
|  | akmens vates plāksnes PAROC ROS 30,80mm vai ekvivalents | m2 | 44.85
|  | akmens vates plāksnes PAROC ROS 30,2x100mm vai ekvivalents | m2 | 44.85
|  | akmens vates plāksnes PAROC ROB 80,20 mm vai ekvivalents | m2 | 44.85
|  | dībeļi | gab | 360
10 | 09-0020 | Ruļļveida bitumena hidroizolācijas segums 2 kārtas | m2 | 105
|  | apakšklājs | m2 | 115.5
|  | virsklājs | m2 | 115.5
|  | gāze | bal | 3
11 | līg.cena | ZN skārda izstrādājumu iestrāde parapetā, pilastros | m2 | 151.8
|  | ZN skārda lāseņi | m2 | 174.57
|  | palīgmateriāli | kpl. | 1
Kāpņu telpas ieejas jumtiņi
9 | 02-0000
12 | 02-0000 | Esošo skārda iesegumu demontāža | m | 34.5
13 | 02-0400 | Esošā jumta seguma demontāža | m2 | 33.7
14 | 09-0000 | Pamatnes izlīdzināšana ar cementa javu | m2 | 33.7
|  | cementa java | m3 | 1.4
15 | 09-0500 | Ruļļveida bitumena hidroizolācijas segums 2 kārtas | m2 | 33.7
|  | apakšklājs | m2 | 37.07
|  | virsklājs | m2 | 37.07
|  | gāze | bal | 1
16 | 09-0000 | ZN skārda izstrādājumu iestrāde (atloki un lāseņi) | m | 58.5
|  | ZN skārda lāseņi un atloki | m | 64.35
|  | palīgmateriāli | kpl. | 1
17 | 21-0000 | Ieejas jumtiņu apakšas gruntēšana | m2 | 33.7
|  | grunts Sakret UG vai ekvivalents | l | 6.74
18 | 21-0000 | Ieejas jumtiņu apakšas apmetums | m2 | 33.7
|  | Sakret CLP+ vai ekvivalents | kg | 337
19 | 21-0000 | Apmetuma gruntēšana pirms krāsošanas | m2 | 21.8
|  | grunts Sakret KS-G vai ekvivalents | l | 4.36
20 | 21-0000 | Apmetuma krāsošana | m2 | 33.7
|  | krāsa Sakret KS vai ekvivalents | l | 6.74
19
21 |  | Notekreņu uzstādīšana | m | 19
Jumta deformācijas šuve
22 |  | Deformācijas šuves izbūve | m | 12
|  | SIKA Bottningslist 50 mm vai ekvivalents | m | 25
|  | Ceresit CS 29 vai ekvivalents | tūb. | 12
|  | Sakret MAT D/12 vai ekvivalents | m | 25
|  | Paroc eXtra vai ekvivalents | m2 | 4
|  | šuves profila siets | m2 | 3
23 |  | Parapetu mūru virsmu gruntēšana pirms apmetuma | m2 | 11.6
|  | grunts Sakret PG vai ekvivalents | l | 2.32
24 |  | Parapetu mūru apmetums pa tērauda cinkotu sietu | m2 | 11.6
|  | apmetuma java | kg | 46.4
|  | cinkots metāla apmetuma siets | m2 | 51.04
25 |  | Parapetu virsmu apstrāde ar cementa javu veidojot slīpumu ūdens notecei | m2 | 9.6
|  | cementa java B 10 | m3 | 0.6
26 | 20-2000 | Būvgružu savākšana un aizvešana | m3 | 18.6
Būvuzņēmējam jāievērtē darbu daudzums, nepieciešamie materiāli un papildus darbi būvdarbu
apjoma sarakstā minēto darbu veikšanai, kas nav minēti šajā sarakstā, bet bez kuriem nebūtu
iespējami būvdarbi tehnoloģiski pareizi un spēkā esoši.

## PAGRABS
1(8).pielikums
Atklāta konkursa "Daudzdzīvokļu dzīvojamās mājas
vienkāršotā renovācija Ausekļa ielā 26, Valkā"nolikumam
Iepirkums SVN 2013/4 ERAF
Būves nosaukums: Daudzdzīvokļu dzīvojamās mājas vienkāršotā renovācija Ausekļa ielā 26, Valkā
Adrese: Ausekļa iela 26, Valka, Valkas novads
Pagrabs - pagraba griestu, pagraba kāpņu griestu siltināšana
Nr.p.k. | Kods | Darba nosaukums | Mērvie-nība | Dau-dzums
1 |  | Koka šķūnīšu demontāža | m2 | 16.3
2 | 05-2000 | Pagraba šķūnīšu sienu apzāģēšana 20 cm no griestiem | m | 222.2
3 |  | Horizontālo dēļu piestiprināšana pagraba šķūnīšiem | m | 222.2
|  | dēļi 32 x100 mm spiedimpregnēti pret aizdegšanos un puvi | m3 | 0.78
|  | skrūves | gb | 3600
|  | caurumplates savienotāji | gb | 260
|  | skrūves | gb | 2100
4 |  | Demontēto konstrukciju iznešana no pagraba | t | 4.2
5 |  | Koka šķūnīšu izbūve | m2 | 7.8
|  | dēļi 25 mm spiedimpregnēti pret aizdegšanos un puvi | m3 | 0.2
|  | brusas 50x80 spiedimpregnētas pret aizdegšanos un puvi | m3 | 0.02
|  | brusas 100x100 spiedimpregnētas pret aizdegšanos un puvi | m3 | 0.04
|  | skrūves | tgb | 0.12
|  | stiprinājumi | gb | 12
|  | dažādi palīgmateriāli | k-ts | 1
6 | 10-0500 | Pagraba griestu un pagraba kāpņu griestu gruntēšana ar universālo grunti | m2 | 912.6
|  | grunts Sakret UG vai ekvivalents | l | 182.52
7 | 13-0000 | Pagraba griestu, kāpņu griestu siltināšana ar akmens vati | m2 | 912.6
|  | akmens vates plāksnes Paroc FAL 1,100 mm vai ekvivalents | m2 | 958.23
|  | līmjava Sakret BK vai ekvivalents | kg | 4106.7
|  | dībeļi | gb | 4563
8 | 21-0000 | Armējoša sieta iestrāde līmjavā virs akmens vates | m2 | 912.6
|  | stiklašķiedras siets | m2 | 1003.86
|  | līmjava Sakret BAK vai ekvivalents | kg | 4106.7
9 |  | Griestu gruntēšana pirms apmetuma | m2 | 912.6
|  | grunts Sakret PG vai ekvivalents | l | 182.52
10 |  | Griestu apmetums | m2 | 912.6
|  | apmetums Sakret CLP Plus vai ekvivalents | kg | 5475.6
11 | 10-0500 | Pagraba kāpņu sienu gruntēšana ar universālo grunti | m2 | 150
|  | grunts Sakret UG vai ekvivalents | l | 30
12 | 13-0000 | Pagraba kāpņu sienu siltināšana ar akmens vati | m2 | 78
|  | akmens vates plāksnes PAROC FAS 3, 50 mm vai ekvivalents | m2 | 81.9
|  | līmjava Sakret BK vai ekvivalents | kg | 351
|  | dībeļi | gb | 390
13 |  | Pagraba kāpņu sienu siltināšana ar akmens vati | m2 | 72
|  | akmens vates plāksnes PAROC FAS 3, 100 mm vai ekvivalents | m2 | 75.6
|  | līmjava Sakret BK vai ekvivalents | kg | 324
|  | dībeļi | gb | 360
14 | 21-0000 | Armējoša sieta iestrāde līmjavā virs akmens vates | m2 | 150
|  | stiklašķiedras siets | m2 | 165
|  | līmjava Sakret BAK vai ekvivalents | kg | 825
15 | 10-0500 | Sienu gruntēšana pirms dekoratīvā apmetuma | m2 | 150
|  | grunts Sakret PG vai ekvivalents | l | 30
16 | 21-0000 | Sienu dekoratīvais apmetums (biezpiens) b=2mm | m2 | 150
|  | dekoratīvais apmetums Sakret SBP vai ekvivalents | kg | 600
17 | 10-0500 | Sienu gruntēšana pirms krāsošanas | m2 | 150
|  | grunts Sakret KS-G vai ekvivalents | l | 30
18 | 10-0500 | Sienu krāsošana | m2 | 150
|  | krāsa Sakret KS vai ekvivalents | l | 52.5
19 |  | Inženierkomunikāciju siltināšana pagrabu ieejās | m | 32
20 | 20-2000 | Būvgružu savākšana un aizvešana | m3 | 5.2
Būvuzņēmējam jāievērtē darbu daudzums, nepieciešamie materiāli un papildus darbi būvdarbu
apjoma sarakstā minēto darbu veikšanai, kas nav minēti šajā sarakstā, bet bez kuriem nebūtu
iespējami būvdarbi tehnoloģiski pareizi un spēkā esoši.

## SILTUMMEZGLS
1(7).pielikums
Atklāta konkursa "Daudzdzīvokļu dzīvojamās mājas
vienkāršotā renovācija Ausekļa ielā 26, Valkā"nolikumam
Iepirkums SVN 2013/4 ERAF
Būves nosaukums: Daudzdzīvokļu dzīvojamās mājas vienkāršotā renovācija Ausekļa ielā 26, Valkā
Adrese: Ausekļa iela 26, Valka, Valkas novads
Siltummezgls
Nr.p.k. | Kods | Darba nosaukums | Mērvie-nība | Dau-dzums
1 Siltummezgls
1 |  | Apkures plākšņu siltummainis DANFOSS XB37H-1 40 PN25 75-55 /70-50gr.C Q=62kw, ieskaitot izolāciju | gb
2 |  | Karstā ūdens plākšņu siltummainis DANFOSS XG14H-1 60 ar izolāciju PN 25 75 (65) -55 (40)/55-5 C Q=200kw | gb
3 |  | Ultraskaņas siltumenerģijas skaitītājs "Danfoss INFOCAL 6"PN 16 Qn=15m3/h ar barošanas bateriju un iespēju pieslēgt PC | gb
4 |  | Ultraskaņas siltumenerģijas skaitītājs "Danfoss INFOCAL 6"PN 16 Qn=10m3/h ar barošanas bateriju un iespēju pieslēgt PC | gb
1 |  | Spiediena starpības regulators AVP DN32 PN16 Kv=10m3/h vai ekvivalents | kpl | 2
2 |  | Cirkulācijas sūknis GRUNDFOS MAGNA 32-100 N ( k.ūdens cirk.) vai ekvivalents | gb | 1
3 |  | Cirkulācijas sūknis GRUNDFOS MAGNA 25-100N ( apkurei) vai ekvivalents | gb | 2
4 |  | Cirkulācijas sūknis GRUNDFOS UPE 25-60B ( k. ūdens cirk.) vai ekvivalents | gb | 1
5 |  | Atgaisotājs Flexvent DN 15 PN16 vai ekvivalents | gb | 8
6 |  | Noslēgventilis NAVAL DN50 metināts | gb | 10
7 |  | Procesors DANFOSS ECL 210 ar programmatūru apkures un k.ūd kontūra pieslēgšanai vai ekvivalents | kpl | 2
8 |  | Esošo siltummezglu automātikas un iekārtu pārbaude | kpl | 2
9 |  | Esošo siltummaiņu skalošana | kpl | 4
10 |  | Noslēgarmatūru izolācijas čaulas | kpl | 1
Būvuzņēmējam jāievērtē darbu daudzums, nepieciešamie materiāli un papildus darbi būvdarbu
apjoma sarakstā minēto darbu veikšanai, kas nav minēti šajā sarakstā, bet bez kuriem nebūtu
iespējami būvdarbi tehnoloģiski pareizi un spēkā esoši.

## APKURE
1(6).pielikums
Atklāta konkursa "Daudzdzīvokļu dzīvojamās mājas
vienkāršotā renovācija Ausekļa ielā 26, Valkā"nolikumam
Iepirkums SVN 2013/4 ERAF
Būves nosaukums: Daudzdzīvokļu dzīvojamās mājas vienkāršotā renovācija Ausekļa ielā 26, Valkā
Adrese: Ausekļa iela 26, Valka, Valkas novads
Apkure
Nr.p.k. | Kods | Darba nosaukums | Mērvie-nība | Dau-dzums
1 Apkure
1 |  | Cauruļvadi no melnām tērauda ūdens gāzu caurulēm d=15 mm | m | 80
2 |  | Cauruļvadi no melnām tērauda ūdens gāzu caurulēm d=20 mm | m | 154
3 |  | Cauruļvadi no melnām tērauda ūdens gāzu caurulēm d=25 mm | m | 106
4 |  | Cauruļvadi no melnām tērauda ūdens gāzu caurulēm d=32 mm | m | 272
5 |  | Cauruļvadi no melnām tērauda ūdens gāzu caurulēm d=50 mm | m | 235
6 |  | Cauruļu fasondaļas | kpl | 1
7 |  | Cauruļvadu hidrauliskā pārbaude | 100m | 8.47
8 |  | Uzmavu lodveida krāns d=15 mm (1/2") | gb | 28
9 |  | Uzmavu lodveida krāns d=25 mm (1") | gb | 10
10 |  | Uzmavu lodveida krāns d=20 mm (3/4") | gb | 12
11 |  | Tukšošanas krāns DN 15 | gb | 104
12 |  | Noslēgventilis NAVAL DN 32 | gb | 10
13 |  | Atgaisotāji 1/2" | gb | 20
14 |  | HERZ balansējošais ventīlis STROMAX-GM DN15 vai ekvivalents | gb | 10
15 |  | HERZ balansējošais ventīlis STROMAX-GM DN20 vai ekvivalents | gb | 12
16 |  | HERZ balansējošais ventīlis STROMAX-GM DN25 vai ekvivalents | gb | 10
17 |  | HERZ balansējošais ventīlis STROMAX- GM DN32 vai ekvivalents | gb | 10
18 |  | Siltumizolācijas čaulas s=50mm caurulei d=15mm(1/2") | m | 80
19 |  | Siltumizolācijas čaulas s=50mm caurulei d=20mm(3/4") | m | 154
20 |  | Siltumizolācijas čaulas s=50mm caurulei d=25mm(1") | m | 106
21 |  | Siltumizolācijas čaulas s=50mm caurulei d=32mm(1 1/4") | m | 272
22 |  | Siltumizolācijas čaulas s=50mm caurulei d=40mm(1 1/2") | m | 235
23 |  | Antikorozijas pārklājums | kpl | 1
24 |  | Līmlente siltumizolācijai | kpl | 1
25 |  | Pievienošanās vieta esošiem stāvvadiem | vieta | 84
26 |  | Kronšteini cauruļvadu stiprināšanai | kpl | 1
27 |  | Sistēmas montāžas darbi | obj | 1
28 |  | Caurumu veidošana un aizdarīšana | kpl | 1
29 |  | Esošās apkures sistēmas skalošana | kpl | 1
30 |  | Radiators "VOGEL&NOOT"ar sienas kronšteiniem un atgaisotāju 22K/0.5/1.2 vai ekvivalents | gb | 10
31 |  | HERZ termostatvārsts HERZ-TS-90 DN15 vai ekvivalents | gb | 10
32 |  | HERZ bremzētājvārsti HERZ-RL-5 DN15 vai ekvivalents | gb | 10
33 |  | Pievienošanās vieta esošajam siltummezglam, ievadam | vieta | 8
34 |  | Esošās apkures sistēmas cauruļvadu un sildķermeņu skalošana | kpl | 1
35 |  | Sildķermeņu kāpņu telpā demontāža un utilizācija | kpl | 1
36 |  | Noslēgarmatūru izolācijas čaulas 40 mm | kpl | 1
37 |  | Esošās apkures sistēmas cauruļvadu ar izolāciju, noslēgarmatūras pagrabstāvā demontāža un utilizācija | kpl | 1
Būvuzņēmējam jāievērtē darbu daudzums, nepieciešamie materiāli un papildus darbi būvdarbu
apjoma sarakstā minēto darbu veikšanai, kas nav minēti šajā sarakstā, bet bez kuriem nebūtu
iespējami būvdarbi tehnoloģiski pareizi un spēkā esoši.

## LOGI DURVIS
1(5).pielikums
Atklāta konkursa "Daudzdzīvokļu dzīvojamās mājas
vienkāršotā renovācija Ausekļa ielā 26, Valkā" nolikumam
Iepirkums SVN 2013/4 ERAF
Būves nosaukums: Daudzdzīvokļu dzīvojamās mājas vienkāršotā renovācija Ausekļa ielā 26, Valkā
Adrese: Ausekļa iela 26, Valka, Valkas novads
Logi, vitrīnas, restes, durvis
Nr.p.k. | Kods | Darba nosaukums | Mērvie-nība | Dau-dzums
1 | 02-0600 | Veco koka logu demontāža | m2 | 358.1
2 |  | Veco skārda palodžu demontāža | m | 293.8
3 | 08-0300 | Jaunu PVC logu montāža | m2 | 358.1
|  | lodžiju durvis 720x2200 | gb | 34
|  | logs 1180x1520 | gb | 42
|  | logs 2350x1520 | gb | 38
|  | logs 1800x1520 | gb | 8
|  | vitrīna 1170x1520 | gb | 34
|  | logs ar žalūziju 1200x900 | gb | 10
|  | montāžas putas | bal | 166
4 | līg.cena | Ārējo palodžu uzstādīšana | m | 425.7
|  | ZN palodzes b= 250 | m | 434.214
5 | 08-0000 | Iekšējo palodžu uzstādīšana | m | 205.3
|  | baltas laminētas matētas palodzes b= 200 | m | 205.3
|  | montāžas putas | bal | 36
6 | 10-0000 | Ailu apdare no iekšpuse | m2 | 122.51
7 | līg.cena | Uzstādīt metāla restes pēc cokola siltināšanas | gb | 19
|  | metāla restes 260x190 | gb | 19
8 |  | Demontēt esošās koka restes bēniņos | m2 | 44.1
9 |  | Demontēt aizmūrētās bēniņu logu ailas | m2 | 10.1
10 | 08-0000 | Koka vitrīnu montāža | gb | 67
|  | koka vitrīna ar vienkārtas stiklojumu 1470x420 | gb | 16
|  | koka vitrīna ar vienkārtas stiklojumu 1200x420 | gb | 51
|  | montāžas putas | gb | 33
11 |  | Uzstādīt koka restes | gb | 40
|  | koka restes neregulējamas 1470x420 | gb | 6
|  | koka restes neregulējamas 1270x420 | gb | 14
|  | koka restes neregulējamas 1320x420 | gb | 20
|  | montāžas putas | gb | 22
12 |  | Ārējo palodžu uzstādīšana bēniņu logiem | m | 76.5
|  | ZN palodzes b= 120 | m | 78.03
13 | 02-0600 | Veco durvju bloku demontāža | m2 | 107.71
14 | 07-1100 | Jaunu metāla durvju montāža | gb | 27
|  | siltinātas stiklotas metāla durvis ar virslogu, sānu paneli un aizvērēju 1510x3020 | gb | 1
|  | siltinātas stiklotas metāla durvis ar virslogu, sānu paneli un aizvērēju 1570x2950 | gb | 2
|  | siltinātas stiklotas metāla durvis ar virslogu, sānu paneli un aizvērēju 1450x2980 | gb | 1
| 08-0370 | siltinātas stiklotas metāla durvis ar virslogu, sānu paneli un aizvērēju 1640x2900 | gb | 1
|  | vējtvera durvis, tērauda, siltinātas,stiklotas, blīvētas ar aizvērēju 1030x1980 | gb | 3
|  | vējtvera durvis, tērauda, siltinātas,stiklotas, blīvētas ar aizvērēju 990x2030 | gb | 1
|  | vējtvera durvis, tērauda, siltinātas,stiklotas, blīvētas ar aizvērēju 1000x2100 | gb | 1
|  | atkritumu konteinera telpas durvis, tērauda, siltinātas, blīvētas 1190x2280 | gb | 1
|  | atkritumu konteinera telpas durvis, tērauda, siltinātas, blīvētas 1190x2200 | gb | 1
|  | atkritumu konteinera telpas durvis, tērauda, siltinātas, blīvētas 1190x2370 | gb | 2
|  | atkritumu konteinera telpas durvis, tērauda, siltinātas, blīvētas 1190x2410 | gb | 1
|  | veikala durvis, tērauda, siltinātas, blīvētas 960x2080 | gb | 2
|  | bēniņu durvis, tērauda, siltinātas, blīvētas, ugunsdrošas, EI 30 min 920x1900 | gb | 10
|  | skārda apdares elementi | m2 | 24.68
|  | montāžas putas | bal | 27
| 08-0000 | durvju atduras | gb | 15
15 |  | Esošo ieejas bloka durvju pārkrāsošana un blīvējuma atjaunošana | m2 | 39.52
|  | krāsa | l | 15.8
|  | palīgmateriāli | k-ti | 5
16 |  | Ieejas bloku montāža ar jauniem virslogiem un jauniem viduspaneļiem | k-ti | 5
|  | virslogs1000x670 | gb | 1
|  | virslogs 880x670 | gb | 1
|  | virslogs 1000x810 | gb | 1
|  | virslogs 900x810 | gb | 1
|  | virslogs 1010x850 | gb | 1
|  | virslogs 990x850 | gb | 1
|  | virslogs 1020x760 | gb | 1
|  | virslogs 920x760 | gb | 1
|  | virslogs 1020x790 | gb | 1
|  | virslogs 1040x790 | gb | 1
|  | siltināts tērauda panelis 760x2690 | gb | 1
|  | siltināts tērauda panelis 810x2940 | gb | 1
|  | siltināts tērauda panelis 460x2980 | gb | 1
|  | siltināts tērauda panelis 630x2890 | gb | 1
|  | siltināts tērauda panelis 570x2920 | gb | 1
|  | distanceri brusas | m3 | 0.24
|  | montāžas materiāli | k-ti | 5
|  | montāžas putas | gb | 10
|  | skārda apdares elementi | m2 | 7.2
17 | 10-0500 | Ailu malu gruntēšana ar universālo grunti | m2 | 293.7
|  | grunts Sakret UG vai ekvivalents | l | 58.74
18 | 13-1000 | Ailu malu siltināšana ar cieto fasādes akmens vati stiprinot ar līmjavu un dībeļiem | m2 | 293.7
|  | paroc FAB 3, 30 mm vai ekvivalents | m2 | 308.385
|  | līmjava Sakret BK vai ekvivalents | kg | 1468.5
|  | dībeļi | gb | 1762.2
19 | 21-0000 | Armējoša stiklšķiedras sieta iestrāde līmjavā ailu malām | m2 | 293.7
|  | stiklašķiedras siets | m2 | 323.07
|  | līmjava Sakret BAK vai ekvivalents | kg | 1762.2
|  | PVC stūris ar sietu | m | 1416.31
20 | 10-0500 | Ailu malu gruntēšana pirms dekoratīvā apmetuma | m2 | 293.7
|  | grunts Sakret PG vai ekvivalents | l | 73.425
21 | 21-0000 | Ailu malu dekoratīvais apmetums (biezpiens) b=2mm | m2 | 293.7
|  | dekoratīvais apmetums Sakret SBP vai ekvivalents | kg | 1174.8
22 | 10-0500 | Ailu malu gruntēšana pirms krāsošanas | m2 | 293.7
|  | grunts Sakret KS vai ekvivalents | l | 58.74
23 | 10-0500 | Ailu malu krāsošana | m2 | 293.7
|  | krāsa Sakret KS vai ekvivalents | l | 102.795
24 |  | Bēniņu logu ailu apdare | m2 | 29.8
25 | 02-2000 | Būvgružu savākšana un aizvešana | m3 | 22.4
Būvuzņēmējam jāievērtē darbu daudzums, nepieciešamie materiāli un papildus darbi būvdarbu
apjoma sarakstā minēto darbu veikšanai, kas nav minēti šajā sarakstā, bet bez kuriem nebūtu
iespējami būvdarbi tehnoloģiski pareizi un spēkā esoši.

## BENINI
1(4).pielikums
Atklāta konkursa "Daudzdzīvokļu dzīvojamās mājas
vienkāršotā renovācija Ausekļa ielā 26, Valkā" nolikumam
Iepirkums SVN 2013/4 ERAF
Būves nosaukums: Daudzdzīvokļu dzīvojamās mājas vienkāršotā renovācija Ausekļa ielā 26, Valkā
Adrese: Ausekļa iela 26, Valka, Valkas novads
Bēniņi - bēniņu pārseguma siltināšana
Nr.p.k. | Kods | Darba nosaukums | Mērvie-nība | Dau-dzums
1 |  | Cementa javas seguma demontāža | m2 | 751.2
2 |  | Vecās fibrolīta siltumizolācijas demontāža | m2 | 751.2
3 |  | Cementa javas izlīdzinošā kārta 15-25 mm | m2 | 751.2
|  | cement java B10 | m3 | 18.78
4 |  | Tvaika izolācijas ierīkošana | m2 | 751.2
|  | polietilēna plēve 0,2 mm | m2 | 826.32
5 |  | Bēniņu pārseguma siltināšana | m2 | 751.2
|  | PAROC ROS 30 b=100+100+100 mm vai ekvivalents | m2 | 751.2
6 |  | Armēta betona grīda 45 mm | m2 | 766.22
|  | betons B25 | m3 | 35.49
|  | armatūras siets Bp-I 5/5/150/150 | m2 | 788.8
|  | betonēšanas vadulas | m | 600
7
1 | 13-0000
7 | 10-0500 | Starpsienu gruntēšana ar universālo grunti | m2 | 182
|  | grunts Sakret UG vai ekvivalents | l | 36.4
8 | 13-0000 | Kāpņu telpas/auksto bēniņu starpsienu siltināšana | m2 | 182
|  | PAROC FAS 3, 120 mm vai ekvivalents | m2 | 191.1
|  | līmjava Sakret BK vai ekvivalents | kg | 910
|  | dībeļi | gb | 910
9 | 10-0200 | Armējoša stiklšķiedras sieta iestrāde līmjavā starpsienām | m2 | 182
|  | stiklašķiedras siets | m2 | 200.2
|  | līmjava Sakret BAK vai ekvivalents | kg | 1092
10 | 08-0000 | Sienu gruntēšana pirms apmetuma | m2 | 182
|  | grunts Sakret PG vai ekvivalents | l | 36.4
11 |  | Starpsienu plānais apmetums) b= 8 -10mm | m2 | 182
|  | apmetuma java | kg | 910
12 |  | Kāpņu telpu pārseguma siltināšana bēniņos | m2 | 76.8
|  | PAROC UNM 37 , 190-390 mm vai ekvivalents | m2 | 80.64
13 |  | Mūra demontāža ieejai virs kāpņu telpu pārseguma | m2 | 6.35
14 |  | Atkritumu stāvvadu siltināšana | m2 | 0.98
|  | vītņstieņi | m | 6
|  | PAROC UNM 37 , 450 mm vai ekvivalents | m2 | 1
15 |  | Kāpņu telpu griestu siltināšana | m2 | 27.2
|  | ģipškartona plāksnes | m2 | 29.92
|  | Knauf karkasa sistēma D 112 vai ekvivalents | m2 | 27.2
|  | PAROC extra vai ekvivalents 200 mm | m2 | 28.56
16 |  | Griestu sagatavošana krāsošanai | m2 | 27.2
|  | špaktele | kg | 81.6
|  | grunts | l | 8.16
|  | palīgmateriāli | k-ts | 1
17 |  | Griestu krāsošana | m2 | 27.2
|  | krāsa | l | 9.52
18 |  | Būvgružu novadcaurules uzstādīšana - demontāža, noma | m | 180
19 |  | Būvgružu savākšana un aizvešana | m3 | 160.2
Būvuzņēmējam jāievērtē darbu daudzums, nepieciešamie materiāli un papildus darbi būvdarbu
apjoma sarakstā minēto darbu veikšanai, kas nav minēti šajā sarakstā, bet bez kuriem nebūtu
iespējami būvdarbi tehnoloģiski pareizi un spēkā esoši.

## 1. ST. PARSEG.
1(3).pielikums
Atklāta konkursa "Daudzdzīvokļu dzīvojamās mājas
vienkāršotā renovācija Ausekļa ielā 26, Valkā" nolikumam
Iepirkums SVN 2013/4 ERAF
Būves nosaukums: Daudzdzīvokļu dzīvojamās mājas vienkāršotā renovācija Ausekļa ielā 26, Valkā
Adrese: Ausekļa iela 26, Valka, Valkas novads
1. stāva pārseguma apakšas virs ieejām, atkritumu konteineru telpu, sētnieka telpu,
vējtveru sienu un griestu siltināšana
Nr.p.k. | Kods | Darba nosaukums | Mērvie-nība | Dau-dzums
1 | 10-0500 | Griestu gruntēšana ar universālo grunti | m2 | 82.4
|  | grunts Sakret UG vai ekvivalents | l | 16.48
2 | 13-0000 | Griestu siltināšana ar akmens vati | m2 | 30
|  | akmens vates plāksnes PAROC FAL 1,100mm vai ekvivalents | m2 | 33
|  | līmjava Sakret BK vai ekvivalents | kg | 150
|  | dībeļi | gb | 180
3 |  | Griestu siltināšana ar akmens vati | m2 | 8.4
|  | akmens vates plāksnes PAROC FAL 1,50mm vai ekvivalents | m2 | 9.24
|  | līmjava Sakret BK vai ekvivalents | kg | 42
|  | dībeļi | gb | 50.4
4 |  | Griestu siltināšana ar akmens vati | m2 | 44
|  | akmens vates plāksnes PAROC FAL 1,120mm vai ekvivalents | m2 | 48.4
|  | līmjava Sakret BK vai ekvivalents | kg | 220
|  | dībeļi | gb | 264
5 | 21-0000 | Armējoša sieta iestrāde līmjavā virs akmens vates | m2 | 82.4
|  | stiklašķiedras siets | m2 | 90.64
|  | līmjava Sakret BAK vai ekvivalents | kg | 494.4
6 | 10-0500 | Griestu gruntēšana pirms dekoratīvā apmetuma | m2 | 82.4
|  | grunts Sakret PG vai ekvivalents | l | 16.48
7 | 21-0000 | Griestu dekoratīvais apmetums (biezpiens) b=2mm | m2 | 82.4
|  | dekoratīvais apmetums Sakret SBP vai ekvivalents | kg | 329.6
8 | 10-0500 | Griestu gruntēšana pirms krāsošanas | m2 | 82.4
|  | grunts Sakret KS-G vai ekvivalents | l | 16.48
9 | 10-0500 | Griestu krāsošana | m2 | 82.4
|  | krāsa Sakret KS vai ekvivalents | l | 28.84
10 |  | Sienu gruntēšana ar universālo grunti | m2 | 47.6
|  | grunts Sakret UG vai ekvivalents | l | 9.52
11 |  | Sienu siltināšana ar cieto fasādes akmens vati 50 mm | m2 | 18.8
|  | PAROC FAS 3, 50 mm vai ekvivalents | m2 | 20.68
|  | līmjava Sakret BK vai ekvivalents | kg | 94
|  | dībeļi | gb | 112.8
12 |  | Fasādes sienu siltināšana ar cieto fasādes akmens vati 100 mm | m2 | 28.8
|  | PAROC FAS 3, 100 mm vai ekvivalents | m2 | 31.68
|  | līmjava Sakret BK vai ekvivalents | kg | 129.6
|  | dībeļi | gb | 158.4
13 |  | Armējoša sieta iestrāde līmjavā virs akmens vates | m2 | 47.6
|  | stiklašķiedras siets | m2 | 52.36
|  | līmjava Sakret BAK vai ekvivalents | kg | 285.6
14 |  | Sienu gruntēšana pirms dekoratīvā apmetuma | m2 | 47.6
|  | grunts Sakret PG vai ekvivalents | l | 9.52
15 |  | Sienu dekoratīvais apmetums (biezpiens) b=2mm | m2 | 47.6
|  | dekoratīvais apmetums Sakret SBP vai ekvivalents | kg | 190.4
16 |  | Sienu gruntēšana pirms krāsošanas | m2 | 47.6
|  | grunts Sakret KS-G vai ekvivalents | l | 9.52
17 |  | Sienu krāsošana | m2 | 47.6
|  | krāsa Sakret KS vai ekvivalents | l | 16.66
Būvuzņēmējam jāievērtē darbu daudzums, nepieciešamie materiāli un papildus darbi būvdarbu
apjoma sarakstā minēto darbu veikšanai, kas nav minēti šajā sarakstā, bet bez kuriem nebūtu
iespējami būvdarbi tehnoloģiski pareizi un spēkā esoši.

## DAZADI DARBI
1(2).pielikums
Atklāta konkursa "Daudzdzīvokļu dzīvojamās mājas
vienkāršotā renovācija Ausekļa ielā 26, Valkā" nolikumam
Iepirkums SVN 2013/4 ERAF
Būves nosaukums: Daudzdzīvokļu dzīvojamās mājas vienkāršotā renovācija Ausekļa ielā 26, Valkā
Adrese: Ausekļa iela 26, Valka, Valkas novads
Dažādi darbi
Nr.p.k. | Kods | Darba nosaukums | Mērvie-nība | Dau-dzums
1 |  | Demontēt puķu kastes | gb | 5
2 | 05-2000 | Demontēt esošās kāpnes | m2 | 21.2
3 |  | Veikala tērauda rampas demontāža-montāža | gb | 1
4 |  | Betona ieejas laukumiņu demontāža fasādē 24-1 | m2 | 17.5
5 |  | Būvbedres rakšana kāpņu pamatiem | m3 | 38.3
6 |  | Grunts transports līdz 6 km atbērtnē | m3 | 38.3
7 |  | Smilts pamatojuma izveidošana ar blietēšanu 0,2 m | m3 | 2.1
8 |  | Veidņu uzstādīšana monolītām āra kāpnēm un sienām | m2 | 90.8
9 |  | Armatūras sietu izgatavošana un uzstādīšana monolītai pamata plātnei un kāpnēm | kg | 108
10 |  | Kāpņu un sienu pamatu betonēšana gatavos veidņos ar betonu B20 | m3 | 16.07
11 | 10-0500 | Betona bruģa ieklāšana | m2 | 29.1
12 |  | Pamatu aizbēršana ar rupju vai vidēji rupju smilti | m3 | 35.2
13 |  | Bituma mastikas izolācija pamatiem 2x | m2 | 38.4
14
14 |  | Margu uzstādīšana | gb | 5
|  | krāsota metāla marga | gb | 5
|  | betons B20 | m3 | 0.944
|  | siets 5Bp-I 100x100 | kg | 20.52
15 |  | Pagraba logu šahtu demontāža | gb | 11
16 |  | Būvbedres rakšana pagraba logu šahtām | m3 | 7
17 |  | Smilts pamatojuma izveidošana ar blietēšanu 0,2 m | m3 | 15.4
18 |  | Veidņu uzstādīšana monolītām pagraba logu šahtu sienām | m2 | 68
19 |  | Armatūras sietu uzstādīšana | m2 | 34
20 |  | Pagraba logu šahtu sienu un grīdu betonēšana ar betonu B20 | m3 | 9.4
|  | betons B20 | m3 | 9.87
|  | drenu caurules PE D=40 mm | m | 13.5
21 |  | Sienu vertikālās hidroizolācijas ierīkošana | m2 | 34
|  | bituma mastika | kg | 68
22 |  | Šahtu nosegrežģu atjaunošana | gb | 10
23 |  | Būvbedres rakšana lieveņu izbūvei asīs 24-1 | m3 | 23.6
24 |  | Smilts pamatojuma izveidošana ar blietēšanu 0,2 m | m3 | 2.9
25 |  | Veidņu uzstādīšana lieveņa pamatu betonēšanai | m2 | 126.9
26 |  | Armatūras sietu uzstādīšana | m2 | 63.5
27 |  | Lieveņa pamatu betonēšana ar betonu B20 | m3 | 14.85
|  | betons B20 | m3 | 15.6
28 |  | Lieveņa betonēšana ar betonu B20 | m3 | 2.1
|  | betons B20 | m3 | 2.2
|  | siets 5Bp-I 100x100 | m2 | 17.5
29 |  | Betona bruģa ieklāšana | m2 | 17.5
30 | 20-2000 | Būvgružu savākšana un aizvešana | m3 | 3.24
Būvuzņēmējam jāievērtē darbu daudzums, nepieciešamie materiāli un papildus darbi būvdarbu
apjoma sarakstā minēto darbu veikšanai, kas nav minēti šajā sarakstā, bet bez kuriem nebūtu
iespējami būvdarbi tehnoloģiski pareizi un spēkā esoši.

## SAGATAV.
1(1).pielikums
Atklāta konkursa "Daudzdzīvokļu dzīvojamās mājas
vienkāršotā renovācija Ausekļa ielā 26, Valkā" nolikumam
Iepirkums SVN 2013/4 ERAF
Būves nosaukums: Daudzdzīvokļu dzīvojamās mājas vienkāršotā renovācija Ausekļa ielā 26, Valkā
Adrese: Ausekļa iela 26, Valka, Valkas novads
Būvlaukuma sagatavošanas darbi
Nr.p.k. | Kods | Darba nosaukums | Mērvie-nība | Dau-dzums
1 | 03-0100 | Būvlaukumu nožogošana ar inventāra žoga posmiem | m | 265
2 | 03-0100 | Pagaidu vārtiņu un vārtu montāža | k-ts | 2
3 | 03-0120 | Pagaidu elektrības spēka sadales un kontroluzskaites skapju uzstādīšana | gab | 1
4 |  | Pagaidu ūdens uzskaites skaitītāja uzstādīšana | gab | 1
5 | 03-0180 | Pārvietojamās konteinera tualetes uzstādīšana būvlaukumā | gab | 1
6 | 03-0180 | Celtnieku vagoniņa uzstādīšana būvlaukumā | gab | 1
7 |  | Būvmateriālu noliktava | gab | 1
8 |  | Instrumentu noliktava | gab | 1
9 | 03-0190 | Būvniecības objekta izkārtnes izgatavošana un uzstādīšana | gab | 1
10 | 03-0150 | Ugunsdzēsības stends | gab | 1
11 | 01-0120 | Sastatņu nožogojošā sieta uzstādīšana - noņemšana | m2 | 3600
12 | 01-0120 | Sastatņu montāža demontāža | m2 | 3870
13 | 02-2000 | Daļēja elektroinstalācijas demontāža pagrabā | m2 | 876
14 |  | Likvidēt fasādes apaugumu no mežvīteņiem, apcirpt dekoratīvo krūmu stādījumus, aizvākt zarus, vīnstīgas utm. no būves, nolīdzināt zemes virsu sastatņu uzstādīšanas vietās | obj. | 1
15 |  | Izbūvēt jumtiņus virs ēku ieeju mezgliem un nojaukt pēc būvdarbu pabeigšanas | vietas | 12
[5 empty] | 0 | 0 | 0 | 0 | 0 | 0
Būvuzņēmējam jāievērtē darbu daudzums, nepieciešamie materiāli un papildus darbi būvdarbu
apjoma sarakstā minēto darbu veikšanai, kas nav minēti šajā sarakstā, bet bez kuriem nebūtu
iespējami būvdarbi tehnoloģiski pareizi un spēkā esoši.